## CompletePartList
Buy | Product Name | Anz. | VPE | Part Number | Unit Price | Total Price
CONRAD
x | 10294 Sicherungsringe-Sortiment Inhalt 240 Teile | 1 | Pkg | 10294 | 15.99 | 15.99
x | FAG KM8 Nutmutter Bohrungs-Ø 40 mm Außen-Durchmesser 58 mm | 1 | Stk | KM8 | 12.99 | 12.99
x | TOOLCRAFT 1060910 Sicherungsringe Innen-Durchmesser: 27.9 mm DIN 471 Edelstahl 25 St. | 1 | Pkg | 1060910 | 47.99 | 47.99
KUGELLAGER EXPRESS
x | Edelstahl Miniatur Kugellager SS MR128 W2.5 offen geölt 8x12x2.5 mm | 10 | Stk | SS-MR-128-W2.5-OIL | 1.99 | 19.9
x | Edelstahl Miniatur Kugellager SS MR63 W2 offen geölt 3x6x2 mm | 10 | Stk | SS-MR-63-W2-OIL | 2.17 | 21.7
0
0
0
0
RS COMPONENTS
x | ZF Mikroschalter Kurzer Hebel-Betätiger, Einpoliger Wechselschalter, 6 A @ 250 V ac | 10 | Stk | DB1C-A1LB | 3.31 | 33.1
x | RS PRO Sicherungsringe Aussenring für Wellen-Ø 8mm, Nut-Ø 7.6mm 0.8mm 14.7mm Edelstahl | 1 | Pkg | 209-6615 | 15.71 | 15.71
x | Gewindeeinsatzwerkzeug, enthält Dorn & Mundstücke, Einsatzgröße: M6 - M3 | 1 | Stk | 487-151 | 43.83 | 43.83
x | Richco Spreiz Niet, Ø 8mm x 14mm, Schwarz, Nylon, 8mm, min. 3mm, max. 10mm | 1 | Pkg | USR-1133 | 25.47 | 25.47
x | Loctite 406 Sekundenkleber transparent, Flasche 20 g | 2 | Stk | Loctite 406 20g | 25.75 | 51.5
x | RS PRO Sicherungsmuttern, Stahl Glatt, M40 9mm | 2 | Stk | 196-4174 | 6.73 | 13.46
x | RS PRO Blind Niet, Ø 7.1mm x 12mm, Grau, Stahl, M5, 7.2mm, min. 0.5mm, max. 2.5mm | 1 | Pkg | 206-5530 | 7.13 | 7.13
x | RS PRO Serie 2 Alu Strebenprofil 40 x 16 mm, 1-fach Nut 8mm, Länge 3000mm | 1 | Stk | 187-3278 | 45.52 | 45.52
maxon ¦ Kwapil & Co
x | DC-Motor - RE35 GB 90W KL 2WE | 2 | Stk | 273752 | 286.25 | 572.5
0
0
ALBERTS by EXPERT-Security
x | Rundrohr Aluminium silber eloxiert 12x1/1m | 2 | Stk | 10013526 | 1.98 | 3.96
x | Rundrohr Aluminium silber eloxiert 10x1/1m | 2 | Stk | 10013525 | 2.02 | 4.04
HENKA Werkzeuge
x | simturn E3 Wendeschneidplatte, Stechdrehen, Sicherungsringnuten, Webcode: AGBW | 5 | Stk | SIM-TE3.0090.00GRHT45 | 12.25 | 61.25
x | simturn E3 Klemmhalter, Stahl, Außenbearbeitung, Webcode: AB6B | 1 | Stk | SIM-TE3.1616.00R | 67.91 | 67.91
x | simturn E3 Wendeschneidplatte, Gewinde, Außen, Metr. ISO, Teilprofil, Mehrbereich, Webcode: AECT | 5 | Stk | SIM-TE3.MT10.01EMRX600 | 18.75 | 93.75
MISUMI
x | DIN 2093 Tellerfedern Di10.2 Do20 | 1 | Pkg | 20930000201008 | 24 | 24
x | DIN 137 Federscheiben Do12 | 1 | Pkg | 1370029120000 | 15 | 15
x | iglidur® W300, Anlaufscheibe | 4 | Stk | WTM-1426-015 | 5.28 | 21.12
x | iglidur® W300, Anlaufscheibe | 10 | Stk | WTM-1018-010 | 2.23 | 22.3
x | iglidur® W300, Anlaufscheibe | 10 | Stk | WTM-1224-015 | 2.39 | 23.9
x | Gleitlagerbuchsen / mit Bund / POM | 10 | Stk | JZF10-6 | 0.46 | 4.6
[5 empty] | Total: | 1268.62